## Boundary_Conditions
Parameter | Value
Refrigerant | R152A
Condenser
Moist Air inlet Temperature[°C] | 40
Moist Air inlet Pressure[barA] | 1
Moist Air inlet humidity[%] | 40
Moist Air mass flow rate[kg/h] | 3600
Evaporator
Moist Air inlet Temperature[°C] | 40
Moist Air inlet Pressure[barA] | 1
Moist Air inlet humidity[%] | 40
Moist Air mass flow rate[kg/h] | 500
Compressor
Compressor Rotational Speed[RPM] | 6000
Refrigeration cycle
Target Subcooling [°C] | -10
Target Superheat [°C] | 5

## Lists
Refrigerants
R134a
R1234yf
R152A
R290
R1233zd
R12
R32
R410A
R717
R718
R744